## gudrun
Comment | Designator | Footprint | LCSC Part #
1u | C10, CVR1,CVR2 | Capacitor_SMD:C_0603_1608Metric | C15849
10u | C12 | Capacitor_SMD:C_0603_1608Metric | C19702
100n | C3,C6,C7,C8,C9,C11 | Capacitor_SMD:C_0603_1608Metric | C14663
20p | C4,C5 | Capacitor_SMD:C_0603_1608Metric | C1648
BAV70 | D1,D2,D3,D4,D5,D6,D7,D8,D9,D10,D11,D12,D13,D14,D15,D16,D17,D18,D19,D20,D21,D22,D23,D24,D25,D26,D27,D28,D29,D30,D31,D32,D33,D35,D36 | Package_TO_SOT_SMD:SOT-23 | C68978
500mA | F1 | Fuse:Fuse_1206_3216Metric_Pad1.42x1.75mm_HandSolder | C369159
HRO-TYPE-C-31-M-12 | J1 | Type-C:HRO-TYPE-C-31-M-12
Conn_01x04_Male | J2 | random-keyboard-parts:JST-SR-4
Conn_01x03_Female | J3 | Connector_PinSocket_1.00mm:PinSocket_1x03_P1.00mm_Vertical
5.1k | R1,R2 | Resistor_SMD:R_0603_1608Metric | C23186
1.5k | R3 | Resistor_SMD:R_0603_1608Metric | C22843
10k | R4 | Resistor_SMD:R_0603_1608Metric | C25804
SRV05-4 | U1 | Package_TO_SOT_SMD:SOT-23-6 | C85364
STM32F103CBTx | U2 | Package_QFP:LQFP-48_7x7mm_P0.5mm | C8304
XC6206P322MR | U3 | Package_TO_SOT_SMD:SOT-23 | C5446
8MHz | Y1 | Crystal:Crystal_SMD_5032-2Pin_5.0x3.2mm | C115962